## ART_CAR
Comment | Description | Designator | Footprint | LibRef | Quantity
电源接线柱 |  | [NoValue], *1 | 接线柱 | 电源接线柱 | 2
104 |  | C1, C2, C3, C4, C5, C6, C7, C8, C9, C10, C11, C12, C13 | 0805 | C | 13
0.1uF |  | C14, C17, C28, C30, C51, C54 | 0805 | C | 6
10uF |  | C16, C18, C29, C31, C32, C45, C47, C52 | 0805 | C | 8
220uF/16V |  | C19, C46 | CAP-SMD_BD6.3-L6.6-W6.6-RD | 10uF | 2
4.7uF |  | C21, C22, C33, C34 | 0805 | C | 4
0.01uF |  | C23 | 0805 | C | 1
47pF |  | C24, C36 | 0805 | C | 2
1800pF |  | C27, C37 | 0805 | C | 2
C0.01uF |  | C35 | 0805 | C | 1
22pF |  | C53, C55 | 0805 | C | 2
PH2.0-4P |  | CN1 | CONN-TH_PH2.0-4P | PH2.0-4P | 1
D-SS12 |  | D1 | SMA | D-SS12 | 1
Diode | Default Diode | D2, D4 | SMC | Diode | 2
LED2 | Typical RED, GREEN, YELLOW, AMBER GaAs LED | D3, D6 | 3.2X1.6X1.1 | LED2 | 2
Fuse transparent seat |  | F1 | FUSE-TH_L24.5-W9.8-P22.5 | Fuse transparent seat | 1
TPS54231D | Integrated Circuit | IC2, IC4 | SOIC127P600X175-8N | TPS54231D | 2
A-USBA_SMT-R | Connector | J1 | AUSBASMTR | A-USBA_SMT-R | 1
USB-B-S-F-B-TH | Connector | J2 | USBBSFBTH | USB-B-S-F-B-TH | 1
15uH 2A |  | L1 | L-7*7 | L | 1
15uH 2A |  | L2 | L-7*7 | L | 1
MP1584EN_module |  | MP1584 | MP1584EN_module | MP1584EN_module | 1
P |  | P1, P2 | T插1 | CON-T插 | 2
Header 15X2 | Header, 15-Pin, Dual row | P3, P4 | HDR2X15 | Header 15X2 | 2
SERVO | Header, 3-Pin | P5, P6, P7, P8, P9 | HDR1X3 | Header 3 | 5
SCI | Header, 4-Pin | P10 | HDR1X4 | Header 4 | 1
IIC | Header, 4-Pin | P11 | HDR1X4 | Header 4 | 1
PS2 | Header, 9-Pin | P12 | HDR1X9 | Header 9 | 1
Header 2 | Header, 2-Pin | P13 | HDR1X2 | Header 2 | 1
B_LED1 | Header, 2-Pin | P15 | HDR1X2 | Header 2 | 1
B_LED2 | Header, 2-Pin | P16 | HDR1X2 | Header 2 | 1
F_LED1 | Header, 2-Pin | P17 | HDR1X2 | Header 2 | 1
F_LED2 | Header, 2-Pin | P18 | HDR1X2 | Header 2 | 1
Header 5 | Header, 5-Pin | P20 | HDR1X5 | Header 5 | 1
AO4411_C709889 |  | Q1 | SO-8_L4.9-W3.9-P1.27-LS5.9-BL | AO4411_C709889 | 1
AO3400_C181090 |  | Q3, Q4, Q5, Q6 | SOT-23-3_L2.9-W1.3-P1.90-LS2.4-BR | AO3400_C181090 | 4
10K |  | R2, R4, R30, R31, R32, R33, R41 | 0805 | R | 7
1K |  | R3 | 0805 | R | 1
10.2K |  | R5, R14 | 0805 | R | 2
4.7K |  | R6, R15, R38 | 0805 | R | 3
21K |  | R7, R17 | 0805 | R | 2
1.91K |  | R8, R18 | 0805 | R | 2
0 |  | R20, R21 | 0805 | R | 2
330R |  | R22, R23, R24, R25 | 0805 | R | 4
0R |  | R34 | 0805 | R | 1
22R |  | R35, R37, R39, R40 | 0805 | R | 4
NC |  | R36 | 0805 | R | 1
SWITCH |  | S1, S2 | 纽子开关 | SW-钮子开关 | 2
FT232RL | Integrated Circuit | U2 | SOP65P778X200-28N | FT232RL | 1
12MHz |  | X3 | OSC-SMD_4P-L3.2-W2.5-BL | 12MHz | 1